## Sheet1
First Pass (Milk and Water)
| Properties |  |  |  | Constraints |  |  | Choose |  |  |  | Choose
| Water (inner) | Milk (outer) |  |  | Water (inner) | Milk (outer) |  | mdot_milk (kg/s) | mdot_water (kg/s) | Di (m) | Do (m) | Given
cp (J/kg/K) | 4205 | 3890 |  | T in (C) | 93.3333 | 4.44 |  | 4.4907 | 4.3 | 0.6 | 1 | Calculate
rho (kg/m^3) | 958 | 1020 |  | T out (C) |  | 72.7778 | [5 empty] | Find
Mu (Pa*s) | 0.00028 | 0.0015 | [5 empty] | 4.4027 | 0.0044027
Pr | 1.76 | 10.0603 | [5 empty] | L/s | m^3/s
K (W/mK) | 0.62 | 0.58
Qdot_c (milk) (W) | Th_out (water) °C | dT1 (K) | dT2 (K) | dTlm (K) | dh (m) | Ac_o (m^2) | Ac_i (m^2) | Vi (m/s) | Vo (m/s) | Fi
1193792.8396 | 27.3104 | 20.5555 | 22.8704 | 21.6924 | 0.4 | 0.65973 | 0.28274 | 0.015875 | 0.0066734 | 0.93324
Re_i (water) | Re_o (milk) | f_i | f_o | Nu_i | Nu_o | h_o | h_i | U | As | L (m)
21725.9129 | 1815.1727 | 0.025607 | 0.054384 | 114.223 | 4.0689 | 2.8062 | 73.6923 | 2.7032 | 20358.2176 | 10800.3699
|  |  |  | 122.3938 | 124.1393
|  |  |  | 4.36 | 4.36
Will not work for Re between 10000 and 2300